## Drivers relacionados ECU
Sector C - Industrias Manufactureras | 2018 | 2019 | 2020 | 2021 | 2022 | 2023 | 2024 | 2025 | 2026 | 2027 | 2028 | 2029 | 2030 | 2031 | 2032 | 2033 | 2034 | 2035 | 2036 | 2037 | 2038 | 2039 | 2040 | 2041 | 2042 | 2043 | 2044 | 2045 | 2046 | 2047 | 2048 | 2049 | 2050 | 2051 | 2052 | 2053 | 2054 | 2055 | 2056 | 2057 | 2058 | 2059 | 2060 | 2061 | 2062 | 2063 | 2064 | 2065 | 2066 | 2067 | 2068 | 2069 | 2070
PIB Sector Y [Miles USD 2021] | 12853030.7677 | 12930006.6546 | 12191088.5432 | 12568272.3864 | 13043257.6268 | 13325429.1314 | 13855045.8928 | 14089476.6621 | 14536381.654 | 14855780.6968 | 15395232.8668 | 15576803.261 | 16060951.45 | 16425140.9251 | 16936157.7678 | 17292844.438 | 17796821.4692 | 18096406.7375 | 18640911.9205 | 18953075.9117 | 19467025.9614 | 19856301.6095 | 20365186.4863 | 20737732.3962 | 21246519.3982 | 21534827.8292 | 22043312.3374 | 22377587.6778 | 22916651.7517 | 23270156.5594 | 23706470.5124 | 24076272.4015 | 24523161.7919 | 24998527.7616 | 25468918.293 | 25949372.0244 | 26425513.3611 | 26921872.4633 | 27415736.4719 | 27926585.3873 | 28433101.4672 | 28955813.8223 | 29487172.2523 | 30035657.1917 | 30594451.9583 | 31161473.3649 | 31738201.2166 | 32324574.1049 | 32922151.982 | 33529889.6678 | 34149198.158 | 34779439.2141 | 35422317.4523
Tasa de crecimiento del PIB Nacional [%] |  | 0.5989% | -5.715% | 3.094% | 3.779% | 2.163% | 3.974% | 1.692% | 3.172% | 2.197% | 3.631% | 1.179% | 3.108% | 2.268% | 3.111% | 2.106% | 2.914% | 1.683% | 3.009% | 1.675% | 2.712% | 2% | 2.563% | 1.829% | 2.453% | 1.357% | 2.361% | 1.516% | 2.409% | 1.543% | 1.875% | 1.56% | 1.856% | 1.938% | 1.882% | 1.886% | 1.835% | 1.878% | 1.834% | 1.863% | 1.814% | 1.838% | 1.835% | 1.86% | 1.86% | 1.853% | 1.851% | 1.848% | 1.849% | 1.846% | 1.847% | 1.846% | 1.848%

## PIUP INGEI 2018 ECU
REPORTE SECTORIAL PARA LOS INVENTARIO SDE GASES EFECTO INVERNADERO - SECTOR IPPU - 1994-2018
CATEGORÍA | 1994 | 2000 | 2006 | 2010 | 2012 | 2014 | 2016 | 2018 |  | 2018
2 PROCESOS INDUSTRIALES Y USO DE PRODUCTO | 1273.2636 | 1243.34 | 1945.2987 | 2205.3705 | 2409.1511 | 2402.9343 | 2294.3766 | 2403.6912 | Cemento | 2008.6214
2A Industria de los Minerales | 1257.7228 | 1216.1488 | 1912.6114 | 2174.0402 | 2373.3989 | 2356.4465 | 2242.3948 | 2337.8316 | Resto | 395.0698
2A1 Producción de Cemento | 1147.4036 | 1048.3022 | 1525.3418 | 1781.9688 | 1787.6358 | 1884.8193 | 1750.74 | 2008.6214 | Total | 2403.6912 | Gg CO2eq
2A2 Producción de Cal | 49.8586 | 62.9589 | 65.9111 | 66.498 | 71.8709 | 76.6039 | 93.7773 | 107.133
2A3 Producción de Vidrio | 5.2943 | 16.3258 | 10.9776 | 7.5097 | 10.8852 | 14.3021 | 10.7219 | 14.1188 |  | 2018
2A4 Otros usos de los carbonatos en los procesos | 55.1663 | 88.5619 | 310.3809 | 318.0638 | 503.007 | 380.7211 | 387.1556 | 207.9585 | Cemento | 2.0086
2A4a Cerámica | 55.1663 | 75.5181 | 303.8364 | 318.0638 | 501.2071 | 378.9212 | 387.1556 | 204.8975 | Resto | 0.39507
2A4b Otros Usos de la Soda Ash | 0 | 13.0438 | 6.5445 | 0 | 1.7999 | 1.7999 | 0 | 3.061 | Total | 2.4037 | Mt CO2eq
2C Industria de los Metales | 10.8754 | 25.244 | 30.5916 | 31.0436 | 35.4695 | 40.5777 | 45.8982 | 60.4
2C1 Producción de Hierro y Acero | 10.8754 | 25.0896 | 29.4154 | 29.76 | 33.6 | 37.84 | 42.88 | 56.4
2C5 Producción de Plomo | 0 | 0.1544 | 1.1761 | 1.2836 | 1.8695 | 2.7377 | 3.0182 | 4
2D Uso de Productos no Energéticos de combustibles y de solventes. | 4.6655 | 1.9471 | 2.0957 | 0.28673 | 0.28263 | 5.9101 | 6.0836 | 5.4596
2D1 Uso de Lubricantes | 4.3265 | 0 | 0 | 0 | 0.23877 | 5.4299 | 5.6928 | 4.9366
2D2 Uso de Cera Parafina | 0.33895 | 1.9471 | 2.0957 | 0.28673 | 0.043853 | 0.48019 | 0.39077 | 0.52303
Cemento | 1147.4036 | 1048.3022 | 1525.3418 | 1781.9688 | 1787.6358 | 1884.8193 | 1750.74 | 2008.6214
No cemento | 125.8601 | 195.0378 | 419.9569 | 423.4018 | 621.5153 | 518.115 | 543.6366 | 395.0698
Total | 1273.2636 | 1243.34 | 1945.2987 | 2205.3705 | 2409.1511 | 2402.9343 | 2294.3766 | 2403.6912
% Cemento | 90.12% | 84.31% | 78.41% | 80.8% | 74.2% | 78.44% | 76.31% | 83.56%
% No cemento | 9.885% | 15.69% | 21.59% | 19.2% | 25.8% | 21.56% | 23.69% | 16.44%
% Total | 100% | 100% | 100% | 100% | 100% | 100% | 100% | 100%

## Analisis unidades cemento
Voy a elegir acá las unidades
Energía térmica y Electricidad ambos deben estar en las mismas unidades
Algún múltiplo de Joules
La electricidad no puede estar en algún submúltiplo de Wh porque no está separada de la que ocupa la tecnología de producción de Clinker con electricidad
Me gusta PJ porque seguramente es lo que se use en los otros modelos de otros sectores
Producción de cemento de Ecuador
miles de toneladas o kton de cemento producido al año
| 2018E | 2019E
kton cemento | 5760 | 6270
Indicadores mundiales promedio |  | Fuente: https://issuu.com/ich_mkt/docs/hoja_ruta_28032019
Consumo térmico | 3510 | MJ/ton Clinker
Consumo eléctrico | 101 | Kwh/ton Cemento, suma de Clinker y Cemento |  | Fuente: https://ficem.org/mapa-industria-de-la-region/
Emisiones de la elaboración del cemento | 616 | kgCO2/ton Cemento, Cemento y Clinker. CO2eq? No lo sé
Factor de Clinker | 76 | %
Coprocesamiento | 16 | %
Decisión final
|  | 2018E | 2019E
Producción de cemento | Mton Cemento | 5.76 | 6.27
Consumo térmico | PJ/Mton Clinker | 3.51
Consumo eléctrico | PJ/Mton Cemento | 0.3636
Emisiones | MtonCO2/Mton Cemento | 0.616

## Subsector cemento
Ecuador | 2018 | 2019 | 2020 | 2021 | 2022 | 2023 | 2024 | 2025 | 2026 | 2027 | 2028 | 2029 | 2030 | 2031 | 2032 | 2033 | 2034 | 2035 | 2036 | 2037 | 2038 | 2039 | 2040 | 2041 | 2042 | 2043 | 2044 | 2045 | 2046 | 2047 | 2048 | 2049 | 2050 | 2051 | 2052 | 2053 | 2054 | 2055 | 2056 | 2057 | 2058 | 2059 | 2060 | 2061 | 2062 | 2063 | 2064 | 2065 | 2066 | 2067 | 2068 | 2069 | 2070
Producción nacional de cemento
Mt de cemento/año | 5.056 | 4.8176 | 3.852 | 3.5964 | 4.2396 | 4.4563 | 4.6731 | 4.8899 | 5.1066 | 5.3234 | 5.5402 | 5.7569 | 5.9737 | 6.1904 | 6.4072 | 6.624 | 6.8407 | 7.0575 | 7.2743 | 7.491 | 7.7078 | 7.9246 | 8.1413 | 8.3581 | 8.5749 | 8.7916 | 9.0084 | 9.2251 | 9.4419 | 9.6587 | 9.8754 | 10.0922 | 10.309 | 10.5257 | 10.7425 | 10.9593 | 11.176 | 11.3928 | 11.6096 | 11.8263 | 12.0431 | 12.2598 | 12.4766 | 12.6934 | 12.9101 | 13.1269 | 13.3437 | 13.5604 | 13.7772 | 13.994 | 14.2107 | 14.4275 | 14.6443
Factor medio de Clinker nacional
% | 75.03% | 84% | 79% | 88% | 88% | 88% | 88% | 88% | 88% | 88% | 88% | 88% | 88% | 88% | 88% | 88% | 88% | 88% | 88% | 88% | 88% | 88% | 88% | 88% | 88% | 88% | 88% | 88% | 88% | 88% | 88% | 88% | 88% | 88% | 88% | 88% | 88% | 88% | 88% | 88% | 88% | 88% | 88% | 88% | 88% | 88% | 88% | 88% | 88% | 88% | 88% | 88% | 88%
Producción nacional de Clinker
Mt de Clinker/año | 3.7936 | 4.0468 | 3.043 | 3.1648 | 3.7308 | 3.9216 | 4.1123 | 4.3031 | 4.4938 | 4.6846 | 4.8753 | 5.0661 | 5.2568 | 5.4476 | 5.6383 | 5.8291 | 6.0199 | 6.2106 | 6.4014 | 6.5921 | 6.7829 | 6.9736 | 7.1644 | 7.3551 | 7.5459 | 7.7366 | 7.9274 | 8.1181 | 8.3089 | 8.4996 | 8.6904 | 8.8811 | 9.0719 | 9.2626 | 9.4534 | 9.6441 | 9.8349 | 10.0257 | 10.2164 | 10.4072 | 10.5979 | 10.7887 | 10.9794 | 11.1702 | 11.3609 | 11.5517 | 11.7424 | 11.9332 | 12.1239 | 12.3147 | 12.5054 | 12.6962 | 12.8869
Factor de emisión
MtCO2eq/Mt Clinker | 0.53515
Emisiones
MtCO2eq | 2.0302 | 2.1657 | 1.6285 | 1.6937 | 1.9966 | 2.0986 | 2.2007 | 2.3028 | 2.4049 | 2.507 | 2.6091 | 2.7111 | 2.8132 | 2.9153 | 3.0174 | 3.1195 | 3.2215 | 3.3236 | 3.4257 | 3.5278 | 3.6299 | 3.732 | 3.834 | 3.9361 | 4.0382 | 4.1403 | 4.2424 | 4.3444 | 4.4465 | 4.5486 | 4.6507 | 4.7528 | 4.8549 | 4.9569 | 5.059 | 5.1611 | 5.2632 | 5.3653 | 5.4673 | 5.5694 | 5.6715 | 5.7736 | 5.8757 | 5.9778 | 6.0798 | 6.1819 | 6.284 | 6.3861 | 6.4882 | 6.5902 | 6.6923 | 6.7944 | 6.8965

## Capacidad residual
Análisis de la capacidad instalada y su vida útil
2018
| Producción de cemento [Mt] | 5.056 |  |  | Factor de clinker
| AF | 0.79 |  |  | 0.75032
| Capacidad de producción de cemento que se requiere para satisfacer demanda | 6.4
| Capacidad de producción de clinker que se requiere para satisfacer demanda | 4.802
|  | 1 | 2 | 3 | 4 | 5 | 6 | 7 | 8 | 9 | 10 | 11 | 12 | 13 | 14 | 15 | 16 | 17 | 18 | 19 | 20 | 21 | 22 | 23 | 24 | 25 | 26 | 27 | 28 | 29 | 30 | 31 | 32 | 33
|  | 2018 | 2019 | 2020 | 2021 | 2022 | 2023 | 2024 | 2025 | 2026 | 2027 | 2028 | 2029 | 2030 | 2031 | 2032 | 2033 | 2034 | 2035 | 2036 | 2037 | 2038 | 2039 | 2040 | 2041 | 2042 | 2043 | 2044 | 2045 | 2046 | 2047 | 2048 | 2049 | 2050
| Producción de cemento [Mt] | 6.4 | 6.144 | 5.888 | 5.632 | 5.376 | 5.12 | 4.864 | 4.608 | 4.352 | 4.096 | 3.84 | 3.584 | 3.328 | 3.072 | 2.816 | 2.56 | 2.304 | 2.048 | 1.792 | 1.536 | 1.28 | 1.024 | 0.768 | 0.512 | 0.256 | 0 | 0 | 0 | 0 | 0 | 0 | 0 | 0
m | -0.256
b | 523.008
Vida útil asumida | 25
| Producción de clinker [Mt] | 4.802 | 4.61 | 4.4179 | 4.2258 | 4.0337 | 3.8416 | 3.6495 | 3.4575 | 3.2654 | 3.0733 | 2.8812 | 2.6891 | 2.4971 | 2.305 | 2.1129 | 1.9208 | 1.7287 | 1.5367 | 1.3446 | 1.1525 | 0.96041 | 0.76833 | 0.57624 | 0.38416 | 0.19208 | 0 | 0 | 0 | 0 | 0 | 0 | 0 | 0
m | -0.19208
b | 392.422
Vida útil asumida | 25
Note on C5: Datos pasados en la plantilla
Note on C6: Calculado

## Subsector No cemento
| Sector C - Industrias Manufactureras | ESTO ES LO ULTIMO USADO
Año | Tasa de crecimiento del PIB Nacional [%]
2018 |  | 0.39507
2019 | 0.5989% | 0.39744
2020 | -5.715% | 0.37472
2021 | 3.094% | 0.38632
2022 | 3.779% | 0.39458
2023 | 2.163% | 0.40302
2024 | 3.974% | 0.41164
2025 | 1.692% | 0.42045
2026 | 3.172% | 0.42944
2027 | 2.197% | 0.43862
2028 | 3.631% | 0.44801
2029 | 1.179% | 0.45759
2030 | 3.108% | 0.46738
2031 | 2.268% | 0.47737
2032 | 3.111% | 0.48759
2033 | 2.106% | 0.49801
2034 | 2.914% | 0.50867
2035 | 1.683% | 0.51955
2036 | 3.009% | 0.53066
2037 | 1.675% | 0.54201
2038 | 2.712% | 0.5536
2039 | 2% | 0.56545
2040 | 2.563% | 0.57754
2041 | 1.829% | 0.58989
2042 | 2.453% | 0.60251
2043 | 1.357% | 0.6154
2044 | 2.361% | 0.62856
2045 | 1.516% | 0.64201
2046 | 2.409% | 0.65574
2047 | 1.543% | 0.66977
2048 | 1.875% | 0.68409
2049 | 1.56% | 0.69872
2050 | 1.856% | 0.71367
2051 | 1.938% | 0.72894
2052 | 1.882% | 0.74453
2053 | 1.886% | 0.76045
2054 | 1.835% | 0.77672
2055 | 1.878% | 0.79333
2056 | 1.834% | 0.8103
2057 | 1.863% | 0.82763
2058 | 1.814% | 0.84534
2059 | 1.838% | 0.86342
2060 | 1.835% | 0.88189
2061 | 1.86% | 0.90075
2062 | 1.86% | 0.92002
2063 | 1.853% | 0.9397
2064 | 1.851% | 0.9598
2065 | 1.848% | 0.98032
2066 | 1.849% | 1.0013
2067 | 1.846% | 1.0227
2068 | 1.847% | 1.0446
2069 | 1.846% | 1.0669
2070 | 1.848% | 1.0898
2.139%